## Sheet1
部件 | 故障模式 | 信号特征量 | 诊断标准
泵轴 | 轴弯曲 | RMS、1xRPM幅值、2xRPM幅值、相位差 | RMS > 4.5 mm/s；1xRPM幅值占比 > 60%；相位差 > 10°
泵轴 | 轴不对中 | 1xRPM、2xRPM幅值、相位差 | 1xRPM幅值 > 总能量的50%；2xRPM幅值明显；相位差波动显著
泵轴 | 轴裂纹 | 峭度、小波尺度3能量、瞬时能量 | 峭度 > 6；小波尺度3能量 > 设定阈值；瞬时能量峰值异常
叶轮 | 叶轮磨损 | BPF及谐波幅值、效率 | BPF幅值下降 > 30%；效率下降 > 10%
叶轮 | 叶轮不平衡 | BPF幅值、总振动烈度、频率幅值分布 | 振动烈度 > 4.5 mm/s；BPF幅值占比 > 50%；低频幅值相对高
叶轮 | 叶片断裂 | 峭度、非周期性冲击信号、小波尺度4能量 | 峭度 > 6.5；冲击信号幅值增加；小波尺度4能量显著升高
叶轮 | 气蚀 | 高频能量 (>5kHz)、Hilbert包络分析信号峰值、峭度 | 峭度：6~9（轻微）；>9（严重）；高频能量占比 > 20%
轴承 | 内外圈磨损 | BPFI、BPFO幅值、总振动烈度、波形因子 | RMS > 4.5 mm/s；特征频率幅值占比 > 25%；波形因子 > 3
轴承 | 滚动体缺陷 | BSF幅值、峭度、瞬态包络谱 | BSF幅值占比 > 30%；峭度 > 6；包络谱中BSF谐波增强
轴承 | 保持架故障 | FTF幅值、侧频带幅值变化、小波能量分布 | FTF幅值增大；侧频带幅值波动 > 15%；小波能量异常
密封 | 磨损 | RMS、泄漏噪声频率幅值、小波能量 | RMS > 4 mm/s；泄漏噪声频率分量幅值 > 10%；小波能量集中于特定尺度
密封 | 密封失效 | 超声信号峰值、总能量变化 | 超声峰值 > 设定阈值（依密封材料而定）；总能量变化超过15%
管路及连接件 | 管路振动 | 谐振频率幅值、总振动烈度、波形因子 | 振动烈度 > 5 mm/s；谐振频率幅值占比 > 40%；波形因子异常
管路及连接件 | 连接件松动 | 峭度、间歇性冲击信号、调制现象 | 峭度 > 5；冲击信号幅值显著；调制现象增强
电机与驱动系统 | 驱动系统不对中 | 1xRPM和2xRPM幅值、总振动烈度、相位差 | 1xRPM幅值占比 > 60%；2xRPM幅值显著；相位差显著波动
电机与驱动系统 | 电机转子故障 | 转子故障特征频率、转矩波动信号 | 转子特征频率幅值 > 10%；转矩波动信号显著
其他潜在故障 | 结构共振 | 谐振频率幅值、Q因子（品质因子） | 谐振频率幅值 > 总能量的50%；Q因子异常高或低